## Troskovnik_panel ograda
TEHNIČKE SPECIFIKACIJE S TROŠKOVNIKOM ZA "NABAVU OPREME"
Red. br. | Opis | Specifikacija tehničkih dijelova | Tražene tehničke karakteristike |  | Tehničkih opis nuđenih karakteristika* |  | Oznaka na referentnom dokumentu**
IZRADA, DIZAJN I MONTAŽA PANEL OGRADE
1. | Panel ograda | Izrada, dobava i montaža panel ograde | Ograda dužine 15,2 m i maksimalne visine 1,70 m ugradit će se na postojećem zidu. Panel ograda je niz 6 jednakih segmenta na kojima će se postaviti fotografije. Svaki segment panel ograde ima približnu dužinu 245 cm a visinu od maksimalno 170 cm al ne manju od 150 cm. Debljina horizontalne i vertikalne žice panela je od minimalno 5 mm. Panel ograda mora biti ravna, bez korugacije. Stup između panela od pravokutne cijevi minimalne dimenzije 50x50 mm. Materijal: metal Obrada metala: pocinčani i plastificirani Boja cijele panel ograde: tamni antracit. Montaža uključuje bušenje rupa i betoniranje stupova. Svi dijelovi ograde moraju biti usklađeni jer čine jednu fukcionalnu cijelinu. Sve prema zadanom rasponu iz idejnog rješenja.
2. | Vrata | Izrada, dobava i montaža jednokrilnih vrata | Dimenzije otvora vrata: dužina 92 x maksimalna visina 170 cm. Vrata moraju biti izrađena od iste vrste materijalai iste visine kao panel ograda (red br. 1.), iste zaštite te iste boje. Nosači od metalne cijevi minimalne dimenzije 50x50 mm. Uključiti okvir, šarnire, bravu, ključ i svu potrebnu opremu. Boja vrata: tamni antracit. Montaža uključuje bušenje rupa i betoniranje nosača vrata. Svi dijelovi moraju biti usklađeni jer čine jednu fukcionalnu cijelinu. Sve prema zadanom rasponu iz idejnog rješenja.
3. | Dizajn, tisak, montaža naljepnica | Dizajn, tisak, montaža naljepnica na troslojnoj ploči za stavke 1.1 i 1.2. | Podrazumijeva grafičko oblikovanje, pripremu za tisak i tisak 7 naljepnica za panel ogradu (6 komada dimenzija 220 x 150 cm i 1 komad 70 x 150 cm, ± 10%) s fotografijama po odabiru Naručitelja. Naručitelj će odabranom ponuditelju dostaviti materijale i podatke potrebne za izradu fotografije (npr. fotografije i tekstualni dio). Isporučitelj je dužan napraviti 3 idejna rješenja fotografija te potrebne korekture i obrade odabrane fotografije u digitalnom formatu (tiff. jpeg. pdf.) min. rezolucije 300 dpi. Isporučitelj će odabranu idejnu varijantu kaširati na troslojnoj ploči sastavljenoj od gornjeg i donjeg sloja aluminijske pokrivne ploče 0,3 mm te srednje polietilenske jezgre. Tiskanu fotografiju treba zaštititi protiv UV zračenja te predvidjeti način (tehniku) montaže iste na ogradu i vrata. Pozadinska ploča u istoj boji ograde. Naljepnice na troslojnoj ploči se moraju postaviti na vanjsku panel ogradu i za izradu naljepnica treba koristiti adekvatne materijale, adekvatnu tehnologiju tiskanja i tinte. Naljepnica i tisak moraju imati trajnost od minimalno 3 godine u vanjskim uvjetima.
| Napomena : | Idejno rješenje je sastavni dio Dokumentacije o nabavi. Ponuditelji su obvezni u sklopu ponude dostaviti dokumente: i to nacrte, prospekte, kataloge, fotografije, tehničke listove, mjerne skice, ili drugi dokaz kojim se dokazuje da je ponuđena roba sukladna zahtjevu Naručitelja. U cijenu moraju biti uračunati svi radovi i materijali (a koji eventualno nisu zasebno specificirani) koji su potrebni za dovršetak svih elementa. Radovi se izvode na otoku Veliki Brijun tako da je u jedinične cijene potrebno uračunati i prijevoze po samom otoku. *ako se nude iste tehničke specifikacije dovoljno je navesti „isto“ ili „da“ **navesti stranicu ili broj referentnog dokumenta, tj. kataloga, letka ili tehničkog lista kojeg ponuditelj treba dostaviti uz ponudu
RB | OPIS |  | JED. MJERE | KOLIČINA | JEDINIČNA CIJENA (bez PDV-a) | UKUPNO (bez PDV-a)
1. | Panel ograda |  | kom | 1 | 0 | 0
2. | Vrata |  | kom | 1 | 0 | 0
3. | Dizajn, tisak, montaža naljepnica |  | kompet | 1 | 0 | 0
| UKUPNO (1+2+3) |  |  |  |  | 0
|  |  |  | UKUPNO (bez PDV-a) | 0
|  |  |  | iznos PDV-a | 0
|  |  |  | SVEUKUPNO S PDV-om | 0